## 05 YD系列 满天星灯串
YD系列 满天星灯串
外部信息
产品型号 | 图片 | 灯具尺寸图 | 成品货号 | 电压 | 功率 | 光色 | 控制方式 | 像素点/米 | 安装配件（配件信息请查阅配件目录） | 备注 | 单位
满天星(含IP68恒流电源) |  |  | OG1W0101042201 | 100V-240V～ | 6W | W | ON/OFF | / | / | 1）240灯/串，灯中心距10cm，每串约24.4m，电源线约60cm，总长约25m 2）自带恒流防水电源，水下使用时电源必须离水安装，不含插头线 3) 颜色可定制 | 串
|  |  | OG1W0101042203 | DC29V | 6W | W | ON/OFF | / | / | 1）240灯/串，灯中心距10cm，每串约24.4m，电源线约60cm，总长约25m 2）自带恒流防水电源（货号：H020100017），输入220V,不含插头线 3) 颜色可定制 | 串
|  |  | OG1W0101042204 | DC24V | 8W | W | ON/OFF | / | / | 1）240灯/串，灯中心距10cm，每串约24m，出线长约30cm，总长约24.5m 2）不含电源和控制器 | 串
|  |  | OG1W0101042202 | DC24V | 4W | W | ON/OFF | / | / | 1）168灯/串，灯中心距10cm，每串约16.8m，出线长约60cm，总长约17.4m 2）不含电源和控制器 | 串
|  |  | OG1W0129062201 | DC24V | 11.5W | RGB | DMX512 | 105/串 | / | 1）105灯/串，灯中心距10cm，每串约10.5m，电源线约60cm，总长约11.1m 2）灯串配转码器，不含电源和控制器 3）逐点控制 | 串